## VAR
序号 | Name | Data Type | Start Attribute | Attributes | Initial Value | Description
1 | N562_MVVVF_SW | bool |  |  |  | 中压变频器状态字（示例，PZD1）
2 | N562_MVVVF_FRQ | real |  |  |  | 中压变频器实际频率（示例，PZD2/ACT1）
3 | N562_MVVVF_CUR | real |  |  |  | 中压变频器实际电流（示例，PZD3/ACT2）
4 | N562_MVVVF_TEMP | real |  |  |  | 中压变频器电机温度（示例，PZD6/ACT5，/10=°C）
5 | N562_BAG_DP | real |  |  |  | 大布袋收尘器差压（示例/推断）
6 | N562_BAG_FAN_RUN | bool |  |  |  | 大布袋引风机运行反馈（示例）
7 | N562_BAG_FAN_START | bool |  |  |  | 大布袋引风机启动命令（示例）
8 | N562_BAG_DP_RST | bool |  |  |  | 大布袋差压联锁复位按钮（示例）
9 | N562_BSC_FLOW | real |  |  |  | 皮带秤实际流量（示例，IW.3，kg/h）
10 | N562_DP_MOTOR_SW | bool |  |  |  | DP 电机状态字（示例）
11 | N562_DP_MOTOR_CW | bool |  |  |  | DP 电机控制字（示例）